## 条件
路側式標識 設計計算（単柱式、直柱）Ver1.01
道路標識設置基準・同解説（日本道路協会：昭和62年1月）
道路標識設置要領・標準図集（建設省四国地方整備局：平成10年3月）
道路標識ハンドブック（全国道路標識・表示業協会：2012年度）
道路橋示方書・同解説 Ⅳ下部工編（日本道路協会 平成6年2月）
道路橋示方書・同解説 Ⅳ下部工編（日本道路協会 平成24年3月）
１．設計条件
（ア）寸法
| 標識辺長 | L | 0.72 | m
| 補助標識板幅 | Bh | 0.64 | m
| 補助標識板高 | Hh | 0.24 | m
| 設置高（路面から） | h | 1.8 | m
基礎
| 基礎前面幅 | Bk | 0.6 | m
| 基礎側面幅 | Lk | 0.6 | m
| 基礎深さ | Dk | 0.9 | m
| βの仮定値 | β | 1.0063 | rad | 57.7 | °
| 差 |  | 0.003 | よって、β=1.0063でほぼよい。
（イ）使用部材
| 柱主材(STK) | 径φ | 76.3 | mm
|  | 肉厚t | 2.8 | mm
（オ）荷重条件
| 設計風速 |  | 40 | m/s
| 風力係数 Cd | 標識板 | 1.2
|  | 支柱類 | 0.7
（カ）基礎条件等
| コンクリート単位重量 | γc | 23 | kN/m3
| 土の単位重量 | γ | 17 | kN/m3
| N値 |  | 10
| 受働土圧係数 | Kp | 3.53
| 地盤反力短期 |  | 100 | kN/㎡
（キ）材料の許容応力度
| 鋼材(SS400,STK400) |  | 長期 | 短期
| 引張応力度 |  | 156 | 長期×1.5 | N/mm2
| 圧縮応力度 |  | 156 | 〃 | N/mm2
| 曲げ応力度 |  | 156 | 〃 | N/mm2
| 面外許容曲げ応力度 |  | 180 | 〃 | N/mm2
| せん断応力度 |  | 90.4 | 〃 | N/mm2
コンクリート
| 設計基準強度 |  | 18 |  | N/mm2
| 支圧応力度 |  | 5.4 | 長期×1.5 | N/mm2
２．計算結果
| 柱地際の曲げ応力度 | cσb= |  | 175 | N/mm2
|  | cσb/(fb×1.5)= |  | 0.75 | < | 1 | OK
| 柱根入れ長 | 必要長L= |  | 140 | mm
|  | Dk= |  | 900 | > | 140 | OK
| 基礎工 | h･θ≦2.4L・γ（Kp/Kh) となることを確かめる。
|  | h・θ= |  | 0.001167
|  | 2.4・L・γ（Kp/Kh)= |  | 0.001946 | ≧ | h・θ= | 0.001167 | OK
| 前面地盤の検討 | Pmax/αk= |  | 11.26 | <Pa | 18.783 |  | OK
Note on D14: 添架ないときは0
Note on D15: 添架ないときは0
Note on D26: 径と肉厚の例 60.5×2.3 60.5×2.8 76.3×2.8 76.3×3.2 89.1×3.2 89.1×4.2
Note on D30: 路側式：40m/sec

## 計算
路側式標識 設計計算（単柱式、直柱）Ver1.01
道路標識設置基準・同解説（日本道路協会：昭和62年1月）
道路標識設置要領・標準図集（建設省四国地方整備局：平成10年3月）
道路標識ハンドブック（全国道路標識・表示業協会：2012年度）
道路橋示方書・同解説 Ⅳ下部工編（日本道路協会 平成6年2月）
道路橋示方書・同解説 Ⅳ下部工編（日本道路協会 平成24年3月）
１．設計条件
（ア）寸法
| 標識辺長 | L | 0.72 | m
| 補助標識板幅 | Bh | 0.64 | m
| 補助標識板高 | Hh | 0.24 | m
| 設置高（路面から） | h | 1.8 | m
基礎
| 基礎前面幅 | Bk | 0.6 | m
| 基礎側面幅 | Lk | 0.6 | m
| 基礎深さ | Dk | 0.9 | m
| βの仮定値 | β | 1.0063 | rad
（イ）使用部材
| 柱主材(STK) | 径φ | 76.3 | mm
|  | 肉厚t | 2.8 | mm
（オ）荷重条件
| 設計風速 |  | 40 | m/s
| 風力係数 Cd | 標識板 | 1.2
|  | 支柱類 | 0.7
（カ）基礎条件等
| コンクリート単位重量 | γc | 23 | kN/m3
| 土の単位重量 | γ | 17 | kN/m3
| N値 |  | 10
| 受働土圧係数 | Kp | 3.53
| 地盤反力短期 |  | 100 | kN/㎡
（キ）材料の許容応力度
| 鋼材(SS400,STK400) |  | 長期 | 短期
| 引張応力度 |  | 156 | 長期×1.5 | N/mm2
| 圧縮応力度 |  | 156 | 〃 | N/mm2
| 曲げ応力度 |  | 156 | 〃 | N/mm2
| 面外許容曲げ応力度 |  | 180 | 〃 | N/mm2
| せん断応力度 |  | 90.4 | 〃 | N/mm2
コンクリート
| 設計基準強度 |  | 18 |  | N/mm2
| 支圧応力度 |  | 5.4 | 長期×1.5 | N/mm2
２．部材諸元および作用荷重
ア）使用部材諸元
|  | 重量 | 断面積 | 断面性能
| 規格 | w(N/m) | A(cm2) | I（cm4) | Z(cm3) | i(cm) | Ip(cm4) |  |  | d2(cm) | d1(cm) | I（cm4) | Z(cm3) | i(cm) | Ip(cm4) | I |  |  |  |  | Z |  |  |  |  | i |  |  |  |  | Ip
梁材 | STK-76.3×2.8 | 49819 | 6.47 | 4.4 | 11.4 | 2.6 | 8.7 |  |  | 7.63 | 7.07 | 44 | 11.46 | 2.6 | 87 | 2 | 44 | 0.044 | 100 | 4.4 | 2 | 114 | 0.114 | 100 | 11.4 | 1 | 260 | 0.26 | 10 | 2.6 | 2 | 87 | 0.087 | 100 | 8.7
※断面性能は有効数字３桁
イ）作用荷重
設計風荷重
| 設計風荷重（標識板） | wb=1/2×ρ×v^2×Cd＝ |  | 1181 | N/㎡
| 設計風荷重（支柱） | ws=1/2×ρ×v^2×Cd＝ |  | 689 | N/㎡
ここに
| 設計風速 |  | 40 | m/s
| 空気密度 | ρ= | 1.23 | N･s^2/m4
| 風力係数 Cd | 標識板 | 1.2
|  | 支柱類 | 0.7
２．柱の計算
ア）荷重の算出
①固定荷重
自重は主荷重である風荷重に比べ十分に小さいため無視する。
②風荷重
| 標識板 | P1=wb×Ｌ×L= |  | 612.2 | N
| 補助標識 | P2=wb×Bh×Hh= |  | 181.4 | N
| 支柱 | P3=ws×φ×h= |  | 94.6 | N
| 合計（ΣH） |  |  | 888.2 | N
イ）断面力の算出
①曲げモーメント
支柱地際の曲げモーメント
| M=P1×h1+P2×h2+P3×1/2h= |  |  | 1994 | N・m
| ここに、 | h1= |  | 2.549 | m
|  | h2= |  | 1.92 | m
|  | 1/2h= |  | 0.9 | m
| ②せん断力 | S= |  | 888.2 | N
ウ）応力度の算出
支柱地際での応力度を照査する。
①曲げ応力度
| cσb=M/Z＝ |  |  | 175 | N/m㎡ |  |  | M | 1994000
| cσb/(fb×1.5)= |  | 0.75 | < | 1 | OK |  | Z | 11400
[8 empty] | 1.5fb | 234
②せん断応力度
柱の断面決定は曲げモーメントが支配的であるため、せん断応力度力の算出は省略する。
エ）柱の根入れ
基礎深さDkを根入れ長とし、確認を行う。
| L=（H+√(H^2+24・σba・φ・M))/（2・σba・φ)= |  |  | 140 | mm
| ここに、 | σba(許容支圧応力度)= |  | 8.1 | N/mm2 | 長期×1.5
| Dk= | 900 | mm | > | 140 | OK
３．基礎の計算
ア）基礎寸法
| 上図より、 | [9 empty] | 2a | 0.6
|  | 2b=Bk= |  | 0.6 | m | [5 empty] | a | 0.3
|  | 2a=Lk= |  | 0.6 | m | [5 empty] | 2b | 0.6
|  | L=Dk= |  | 0.9 | m | [5 empty] | b | 0.3
[11 empty] | L | 0.9
| イ）地盤反力係数の算出 | [9 empty] | γc | 23
| ①水平方向地盤反力係数 | [9 empty] | n | 1 |  |  | β 基礎角部 | 0.46365
| Kh=αk・KH0（BH/0.3)＾（-3/4)＝ |  |  | 66595 | [6 empty] | Kh | 66595
| ここに、 | [9 empty] | Kv | 55496 |  |  |  | 1回目 | 2回目 | 3回目
| Kh：水平方向地盤反力係数(kN/m3) | [9 empty] | α | 1 |  |  | β初期値 | 0.46365 | 0.96196 | 1.0007 |  |  | β決定値 | 1.0063
| αk：補正係数（αk=1.2) |  |  | 1.2 | [6 empty] | M(kN･m) | 1.994 |  |  | β最大値 | 1.571 | 1.0727 | 1.0118
| Kh0：直径0.3mの剛体円板による平板載荷試験の値に相当する水平方向の地盤反力係数(kN/m3) | [9 empty] | H(kN) | 0.8882 |  |  | β増分 | 0.055368 | 0.0055368 | 0.00055368
| Kh0=(1/0.3)・α・E0 |  |  | 93333 | kN/m3 | [5 empty] | K1 | 17980.65 |  | β値探索1回目
| α：地盤反力係数の推定に用いる係数（α=1) |  |  | 1 | [6 empty] | K2 | 10788.39 |  | 番号 | β | ν1 | ν2 | K3 | θ | Kv･a^3･θ･ν1 | 差 | 差絶対値
| N：N値（N値=10) |  |  | 10 | [6 empty] | 2a･2b･L･γc | 7.452 |  | 21 | 0.46365 | 9 | 0 | 7282.1633 | 0.003123 | 42.1155 | -34.6635 | 34.6635
| E0：設計対象とする位置での地盤の変形係数（kN/㎡) | [12 empty] | 20 | 0.51902 | 7.5654 | 0.62911 | 7564.9597 | 0.0023142 | 26.2336 | -18.7816 | 18.7816
| E0=2800・N |  |  | 28000 | [9 empty] | 19 | 0.57438 | 6.478 | 0.98208 | 7723.6277 | 0.0020206 | 19.6129 | -12.1609 | 12.1609
| BH：荷重作用方向に直交する基礎の換算載荷幅(m) | [12 empty] | 18 | 0.62975 | 5.6275 | 1.1776 | 7811.5031 | 0.0018879 | 15.9194 | -8.4674 | 8.4674
| Be=2b=Bk |  |  | 0.6 | m | [8 empty] | 17 | 0.68512 | 4.9451 | 1.2795 | 7857.3373 | 0.0018254 | 13.5256 | -6.0736 | 6.0736
| Le=L=Dk |  |  | 0.9 | m | [8 empty] | 16 | 0.74049 | 4.3853 | 1.3242 | 7877.4135 | 0.0017993 | 11.8232 | -4.3712 | 4.3712
| √(Be・Le)＝ |  |  | 0.735 | m | [8 empty] | 11 | 0.79585 | 3.9176 | 1.3329 | 7881.3289 | 0.0017943 | 10.5329 | -3.0809 | 3.0809
| 条件 Be≦√(Be・Le)より、 |  | BH= | 0.6 | m | [8 empty] | 8 | 0.85122 | 3.5206 | 1.3187 | 7874.9271 | 0.0018025 | 9.5086 | -2.0566 | 2.0566
[14 empty] | 5 | 0.90659 | 3.1786 | 1.2896 | 7861.8611 | 0.0018195 | 8.6658 | -1.2138 | 1.2138
| ②鉛直方向地盤反力係数 | [12 empty] | 2 | 0.96196 | 2.8805 | 1.2509 | 7844.4633 | 0.0018425 | 7.9525 | -0.50055 | 0.50055
| Kv=Kv0（BV/0.3)＾（-3/4)＝ |  |  | 55496 | [9 empty] | 1 | 1.0173 | 2.6176 | 1.2059 | 7824.2475 | 0.0018701 | 7.3349 | 0.11713 | 0.11713
| ここに、 | [12 empty] | 3 | 1.0727 | 2.3835 | 1.1569 | 7802.2075 | 0.0019011 | 6.7896 | 0.66243 | 0.66243
| Kv：鉛直方向地盤反力係数(kN/m3) | [12 empty] | 4 | 1.1281 | 2.1731 | 1.1053 | 7779.0005 | 0.0019349 | 6.3002 | 1.1518 | 1.1518
| Kv0：直径0.3mの剛体円板による平板載荷試験の値に相当する水平方向の地盤反力係数(kN/m3) | [12 empty] | 6 | 1.1834 | 1.9824 | 1.052 | 7755.062 | 0.001971 | 5.8548 | 1.5972 | 1.5972
| Kv0=(1/0.3)・α・E0 |  |  | 93333 | kN/m3 | [8 empty] | 7 | 1.2388 | 1.8084 | 0.99777 | 7730.6786 | 0.0020092 | 5.4444 | 2.0076 | 2.0076
| α：地盤反力係数の推定に用いる係数（α=1) |  |  | 1 | [9 empty] | 9 | 1.2942 | 1.6484 | 0.94295 | 7706.0368 | 0.0020494 | 5.062 | 2.39 | 2.39
| N：N値（N値=10) |  |  | 10 | [9 empty] | 10 | 1.3495 | 1.5005 | 0.88782 | 7681.255 | 0.0020914 | 4.7023 | 2.7497 | 2.7497
| E0：設計対象とする位置での地盤の変形係数（kN/㎡) | [12 empty] | 12 | 1.4049 | 1.3629 | 0.83254 | 7656.4047 | 0.0021354 | 4.3608 | 3.0912 | 3.0912
| E0=2800・N |  |  | 28000 | [9 empty] | 13 | 1.4603 | 1.2343 | 0.77719 | 7631.526 | 0.0021812 | 4.034 | 3.418 | 3.418
| Bv：荷重作用方向に直交する基礎の換算載荷幅(m) | [12 empty] | 14 | 1.5156 | 1.1135 | 0.72183 | 7606.6388 | 0.0022291 | 3.7191 | 3.7329 | 3.7329
| Bv=√(Av) |  |  | 0.6 | m | [8 empty] | 15 | 1.571 | 0.99959 | 0.66646 | 7581.7501 | 0.0022791 | 3.4137 | 4.0383 | 4.0383
| Av：鉛直方向の載荷面積（㎡） | [12 empty] | 2回目
| Av=Bk・Lk |  |  | 0.36 | ㎡ | [8 empty] | 17 | 0.96196 | 2.8805 | 1.2509 | 7844.4633 | 0.0018425 | 7.9525 | -0.50055 | 0.50055
[14 empty] | 15 | 0.96749 | 2.8527 | 1.2466 | 7842.5488 | 0.0018451 | 7.8869 | -0.43493 | 0.43493
| ウ）βの算定 | [12 empty] | 13 | 0.97303 | 2.8253 | 1.2423 | 7840.6077 | 0.0018477 | 7.8222 | -0.37024 | 0.37024
| 2a・2b・L・γc=Kv・a^3・θ・ν1となるようにβを定める。 | [12 empty] | 11 | 0.97857 | 2.7982 | 1.2379 | 7838.6412 | 0.0018504 | 7.7584 | -0.30643 | 0.30643
[14 empty] | 9 | 0.9841 | 2.7715 | 1.2335 | 7836.6502 | 0.0018531 | 7.6955 | -0.2435 | 0.2435
| 2a・2b・L・γc= |  |  | 7.452 | kN | [8 empty] | 7 | 0.98964 | 2.7451 | 1.229 | 7834.6359 | 0.0018558 | 7.6334 | -0.18141 | 0.18141
| β＝ |  |  | 1.0063 | rad | と仮定すると、 | [7 empty] | 5 | 0.99518 | 2.719 | 1.2245 | 7832.5993 | 0.0018586 | 7.5721 | -0.12015 | 0.12015
| ν1=n（1+n・cotβ）^2＝ |  |  | 2.667 | [9 empty] | 3 | 1.0007 | 2.6932 | 1.2199 | 7830.5412 | 0.0018614 | 7.5117 | -0.059681 | 0.059681
| ν2=n/3・（2-n・cotβ)×(1+n・cotβ)^2= |  |  | 1.215 | [9 empty] | 1 | 1.0063 | 2.6677 | 1.2153 | 7828.4626 | 0.0018643 | 7.452 | 5.2124e-06 | 5.2124e-06
| ここに、 | [12 empty] | 2 | 1.0118 | 2.6425 | 1.2106 | 7826.3644 | 0.0018672 | 7.3931 | 0.058934 | 0.058934
| n=2b/2a= |  |  | 1 | [9 empty] | 4 | 1.0173 | 2.6176 | 1.2059 | 7824.2475 | 0.0018701 | 7.3349 | 0.11713 | 0.11713
[14 empty] | 6 | 1.0229 | 2.593 | 1.2012 | 7822.1125 | 0.0018731 | 7.2774 | 0.1746 | 0.1746
| K1=b・Kh・L= |  |  | 17981 | [9 empty] | 8 | 1.0284 | 2.5686 | 1.1964 | 7819.9604 | 0.0018761 | 7.2206 | 0.23137 | 0.23137
| K2=2/3・b･Kh・L^2= |  |  | 10788 | [9 empty] | 10 | 1.0339 | 2.5446 | 1.1916 | 7817.7918 | 0.0018791 | 7.1645 | 0.28746 | 0.28746
| K3=1/2・b・Kh・L^3+Kv・a^4・ν2= |  |  | 7828 | [9 empty] | 12 | 1.0395 | 2.5208 | 1.1867 | 7815.6075 | 0.0018821 | 7.1091 | 0.34289 | 0.34289
[14 empty] | 14 | 1.045 | 2.4973 | 1.1818 | 7813.4081 | 0.0018852 | 7.0543 | 0.39767 | 0.39767
| θ=(M・K1+H・K2)/(K1・K3－K2^2)= |  |  | 0.001864 | rad | [8 empty] | 16 | 1.0505 | 2.474 | 1.1769 | 7811.1943 | 0.0018884 | 7.0002 | 0.45182 | 0.45182
[14 empty] | 18 | 1.0561 | 2.451 | 1.1719 | 7808.9668 | 0.0018915 | 6.9466 | 0.50536 | 0.50536
| Kv・a^3・θ・ν1= |  |  | 7.449 | [9 empty] | 19 | 1.0616 | 2.4282 | 1.1669 | 7806.7261 | 0.0018947 | 6.8937 | 0.5583 | 0.5583
| 差 |  |  | 0.003 | [9 empty] | 20 | 1.0672 | 2.4057 | 1.1619 | 7804.4728 | 0.0018979 | 6.8414 | 0.61065 | 0.61065
| よって、β=1.0063でほぼよい。 | [12 empty] | 21 | 1.0727 | 2.3835 | 1.1569 | 7802.2075 | 0.0019011 | 6.7896 | 0.66243 | 0.66243
3回目
| オ）安定チェック | [12 empty] | 21 | 1.0007 | 2.6932 | 1.2199 | 7830.5412 | 0.0018614 | 7.5117 | -0.059681 | 0.059681
| h･θ≦2.4L・γ（Kp/Kh) となることを確かめる。 | [12 empty] | 19 | 1.0013 | 2.6906 | 1.2195 | 7830.3342 | 0.0018617 | 7.5057 | -0.053678 | 0.053678
[14 empty] | 17 | 1.0018 | 2.688 | 1.219 | 7830.1271 | 0.001862 | 7.4997 | -0.047682 | 0.047682
| h=(M・K2+H・K3)/(M・K1+H・K2)= |  |  | 0.626 | [9 empty] | 15 | 1.0024 | 2.6855 | 1.2185 | 7829.9197 | 0.0018623 | 7.4937 | -0.041695 | 0.041695
| h・θ= |  |  | 0.001167 | [9 empty] | 13 | 1.0029 | 2.6829 | 1.2181 | 7829.7122 | 0.0018626 | 7.4877 | -0.035714 | 0.035714
[14 empty] | 11 | 1.0035 | 2.6804 | 1.2176 | 7829.5044 | 0.0018629 | 7.4817 | -0.029742 | 0.029742
| 2.4・L・γ（Kp/Kh)= |  |  | 0.001946 | ≧ | 0.001167 | OK | [6 empty] | 9 | 1.004 | 2.6778 | 1.2172 | 7829.2964 | 0.0018631 | 7.4758 | -0.023777 | 0.023777
[14 empty] | 7 | 1.0046 | 2.6753 | 1.2167 | 7829.0883 | 0.0018634 | 7.4698 | -0.01782 | 0.01782
| カ）前面地盤の検討 | [12 empty] | 5 | 1.0051 | 2.6727 | 1.2162 | 7828.8799 | 0.0018637 | 7.4639 | -0.011871 | 0.011871
| Pmax=（Kh・h^2）・θ／(4・L)= |  |  | 13.512 | kN/m2 | [8 empty] | 2 | 1.0057 | 2.6702 | 1.2158 | 7828.6714 | 0.001864 | 7.4579 | -0.005929 | 0.005929
| Pa=Kp・γ・h/2= |  |  | 18.783 | kN/m2 | [8 empty] | 1 | 1.0063 | 2.6677 | 1.2153 | 7828.4626 | 0.0018643 | 7.452 | 5.2124e-06 | 5.2124e-06
[14 empty] | 3 | 1.0068 | 2.6651 | 1.2148 | 7828.2537 | 0.0018646 | 7.4461 | 0.0059319 | 0.0059319
| Pmax/αk= |  |  | 11.26 | <Pa | 18.783 | OK | [6 empty] | 4 | 1.0074 | 2.6626 | 1.2144 | 7828.0445 | 0.0018649 | 7.4401 | 0.011851 | 0.011851
[14 empty] | 6 | 1.0079 | 2.6601 | 1.2139 | 7827.8352 | 0.0018652 | 7.4342 | 0.017762 | 0.017762
[14 empty] | 8 | 1.0085 | 2.6576 | 1.2134 | 7827.6256 | 0.0018654 | 7.4283 | 0.023667 | 0.023667
| キ）斜風時の検討、および基礎本体の検討 | [12 empty] | 10 | 1.009 | 2.655 | 1.213 | 7827.4159 | 0.0018657 | 7.4224 | 0.029563 | 0.029563
| 斜風時は正面風時より風荷重が小さいため、安定計算を省略する。 | [12 empty] | 12 | 1.0096 | 2.6525 | 1.2125 | 7827.206 | 0.001866 | 7.4165 | 0.035452 | 0.035452
| 基礎本体についても検討を省略する。 | [12 empty] | 14 | 1.0101 | 2.65 | 1.212 | 7826.9959 | 0.0018663 | 7.4107 | 0.041334 | 0.041334
[14 empty] | 16 | 1.0107 | 2.6475 | 1.2116 | 7826.7856 | 0.0018666 | 7.4048 | 0.047208 | 0.047208
[14 empty] | 18 | 1.0112 | 2.645 | 1.2111 | 7826.5751 | 0.0018669 | 7.3989 | 0.053075 | 0.053075
[14 empty] | 20 | 1.0118 | 2.6425 | 1.2106 | 7826.3644 | 0.0018672 | 7.3931 | 0.058934 | 0.058934
Note on R138: π/2（rad) 90°を上限としている

## 数値表
| ボルト呼び | 有効断面積（mm2) | ボルト径 | 鋼材の単位重量 |  | 空気密度
1 | M6 | 20.1 | 6 | 77 | kN/m3 | ρ | 1.23 | N･s^2/m4
2 | M8 | 36.6 | 8 | 0.077 | N/cm3
3 | M10 | 58 | 10 | 9.807
4 | M12 | 84.3 | 12
5 | M14 | 115.4 | 14
6 | M16 | 156.7 | 16
7 | M20 | 244.8 | 20
8 | M22 | 303.4 | 22
9 | M24 | 352.5 | 24
10 | M27 | 459.4 | 27
11 | M30 | 560.6 | 30
12 | M36 | 816.7 | 36
梁 | 7
柱アンカー | 10

## 図化
名称 | 番号 | X | Y
支柱 | 1 | -0.03815 | -0.9
| 2 | -0.03815 | 2.9084
| 3 | 0.03815 | 2.9084
| 4 | 0.03815 | -0.9
| 5 | -0.03815 | -0.9
標識板 | 1 | 0 | 2.04
| 2 | -0.50919 | 2.5492
| 3 | 0 | 3.0584
| 4 | 0.50919 | 2.5492
| 5 | 0 | 2.04
補助標識 | 1 | -0.32 | 1.8
| 2 | -0.32 | 2.04
| 3 | 0.32 | 2.04
| 4 | 0.32 | 1.8
| 5 | -0.32 | 1.8
基礎 | 1 | -0.3 | -0.9
| 2 | -0.3 | 0
| 3 | 0.3 | 0
| 4 | 0.3 | -0.9
| 5 | -0.3 | -0.9