## 入力
水路橋の設計（スラブ形式）Ver1.01
|  |  | 条件は |  | 内に入力 |  |  | x | y | x | y
設計条件 | [6 empty] | 0 | 0 | 0 | 0.05 | 0.05
| 水路幅 | B（ｍ） |  | 0.85 |  |  | 1 | 0 | 0.65 | 1.1 | 0.05
| 水路深 | H（ｍ） |  | 0.5 |  |  | 2 | 0.15 | 0.65
| 側壁厚 | ｔ（ｍ） |  | 0.15 |  |  | 3 | 0.15 | 0.15
| 底厚 | h（ｍ） |  | 0.15 |  |  | 4 | 1 | 0.15
[7 empty] | 5 | 1 | 0.65
| 支間長 | L（ｍ） |  | 2.6 |  |  | 6 | 1.15 | 0.65
[7 empty] | 7 | 1.15 | 0
| コンクリートの単位重量 | γc（KN/m3） |  | 24.5 |  |  | 8 | 0 | 0
| 水の単位重量 | γw（KN/m3） |  | 9.8
| 活荷重（中央載荷集中荷重） | P（KN） |  | 1.77
|  | 説明 |  | 支間中央に60kgの大人3名
RCスラブの断面諸元
| 断面幅(mm) |  |  | 1150
| 引張り鉄筋径 Ｄ?? |  |  | 16
| 配筋本数 |  |  | 6
| 有効高 ｄ（mm） |  |  | 100
| 圧縮鉄筋径 Ｄ?? |  |  | 16
| 配筋本数 |  |  | 0
| 有効高 ｄ'（mm） |  |  | 0
| コンクリートの呼び強度(N/m㎡) |  |  | 21
| 鉄筋の許容応力度σsa(N/m㎡) |  |  | 180
| σca(N/m㎡) |  |  | 7
| τa(N/m㎡) |  |  | 0.36
| τoa(N/m㎡) |  |  | 1.6
作用荷重
| 曲げモーメントＭ（kN･ｍ） |  |  | 11.346
| せん断力 Ｓ（kN） |  |  | 17.456
****** 計 算 結 果 *****
| σc(N/m㎡) |  |  | 5.421 | OK | 引張鉄筋量Ａｓ
| σs(N/m㎡) |  |  | 110.919 | OK | 1191.6
| τ(N/m㎡) |  |  | 0.152 | OK | 圧縮鉄筋量Ａｓ’
| τo(N/m㎡) |  |  | 0.669 | OK | 0
As'=0の時は0にする
As'=0の時は0にする
| ﾔﾝｸﾞ係数比 | 15
| 鉄筋径Ｄ | 断面積 | 周長 | 引っ張り | 圧縮
1 | 6 | 31.67 | 20 | 4 | 4
2 | 10 | 71.33 | 30
3 | 13 | 126.7 | 40
4 | 16 | 198.6 | 50
5 | 19 | 286.5 | 60
6 | 22 | 387.1 | 70
7 | 25 | 506.7 | 80
8 | 29 | 642.4 | 90
9 | 32 | 794.2 | 100
10 | 35 | 956.6 | 110
11 | 38 | 1140 | 120
12 | 41 | 1340 | 130
13 | 51 | 2027 | 160
| 鉄筋許容応力度 | 3
1 | 140
2 | 160
3 | 180
4 | 200
5
6
| コンクリート許容応力度 | 1
1 | 21 | 7 | 0.36 | 1.6
2 | 24 | 8 | 0.39 | 1.7
3 | 27 | 9 | 0.42 | 1.8
4 | 30 | 10 | 0.45 | 1.9
5 | 35 | 12 | 0.5 | 2.1
6 | 40 | 14 | 0.55 | 2.4
Note on E24: 単鉄筋の場合は0
Note on E23: 単鉄筋の場合は0
Note on E21: 有効高は底厚を超えないこと

## 印刷
印刷様式
水路橋の設計（スラブ形式）Ver1.01
設計条件
|  | 水路幅 | B（ｍ） |  | 0.85
|  | 水路深 | H（ｍ） |  | 0.5
|  | 側壁厚 | ｔ（ｍ） |  | 0.15
|  | 底厚 | h（ｍ） |  | 0.15
|  | 水路全幅 | b（ｍ） |  | 1.15
|  | 支間長 | L（ｍ） |  | 2.6
|  | コンクリートの単位重量 | γc（KN/m3） |  | 24.5
|  | 水の単位重量 | γw（KN/m3） |  | 9.8
|  | 活荷重（中央載荷集中荷重） | P（KN） |  | 1.77
|  |  | 説明 |  | 支間中央に60kgの大人3名
水路底版を有効断面とした鉄筋コンクリートスラブとして計算する。
RCスラブの断面諸元
|  | 断面幅(mm) |  |  | 1150
|  | 引張り鉄筋径 Ｄ?? |  |  | 16
|  | 配筋本数 |  |  | 6
|  | 有効高 ｄ（mm） |  |  | 100
圧縮鉄筋径 Ｄ??
|  | 配筋本数 |  |  | 0
|  | 有効高 ｄ'（mm） |  |  | 0
|  | コンクリートの呼び強度(N/m㎡) |  |  | 21
|  | 鉄筋の許容応力度σsa(N/m㎡) |  |  | 180
|  | σca(N/m㎡) |  |  | 7
|  | τa(N/m㎡) |  |  | 0.36
|  | τoa(N/m㎡) |  |  | 1.6
1.荷重の計算
死荷重
|  | 水路自重 wd=（t×H×2+b×h）×γc |  | wd | 7.901 | KN/m
|  | 水路内水重 ww=B×H×γw |  | ww | 4.165 | KN/m
活荷重
|  | 支間中央に60kgの大人3名 |  | P | 1.77 | KN
2.作用断面力
支間中央での曲げモーメント
M=Md+Ml
[5 empty] | 11.346 | KN･m
支点部でのせん断力
S=Sd+Sl
[5 empty] | 17.456 | KN
3.最小有効高および必要鉄筋量
最小有効高
左式より
|  |  |  | C1 | 0.94
|  |  |  | d | 93.368 | mm
|  | 以上より、有効高は |  |  | 100 | mm
必要鉄筋量
|  |  |  | Asreq | 720.381 | m㎡
|  | D16を、6本配置する |  | As | 1191.6 | m㎡
《《断面諸元》》
|  | 引張鉄筋径 D-16 |  | 引張鉄筋量 | 1191.6 | 6本
|  | 有効高 ｄ(mm） |  |  | 100
|  |  |  | 圧縮鉄筋量 | 0 | 0本
0
許容応力度
|  | σca | (N/m㎡) |  | 7
|  | σsa | (N/m㎡) |  | 180
|  | τa | (N/m㎡) |  | 0.36
|  | τoa | (N/m㎡) |  | 1.6
作用荷重
|  | 曲げモーメントＭ（kN･ｍ） |  |  | 11.346
|  | せん断力 Ｓ（kN） |  |  | 17.456
****** 計 算 結 果 *****
P =As/bd
=1191.600/(1150.0*100.0)
=0.0104
Pd =As'/bd
=0.000/(1150.0*100.0)
=0.0000
K=√(2N(P+Pd(d'/d))+N^2(P+Pd)^2)-N(P+Pd)
=√(2*15*(0.0104+0.0000*(0.00/100.00))
+15^2*(0.0104+0.0000)^2)-15*(0.0104+0.0000)
=0.423
X=Kd
=0.423*100.00
=42.300
Lc=(K/2)(1-K/3)+(N Pd/K)(K-d'/d)(1-d'/d)
=(0.423/2)*(1-0.423/3)
+(15*0.0000/0.423)*(0.423-0.00/100.00)*(1-0.00/100.00)
=0.182
応力度
σc=M/(bd^2Lc)
=11.346*1000*1000/(1150.00*100.00^2*0.182)
|  | =5.421 |  | < | 7 | N/m㎡ | OK
σs=Nσc(1-K)/K
=15*5.421*(1-0.423)/0.423
|  | =110.919 |  | < | 180 | N/m㎡ | OK
τ=S/Bd
=17.456*1000/(1150.00*100.00)
|  | =0.152 |  | < | 0.36 | N/m㎡ | OK
τo=1.15*Smax/(U*d)
=1.15*17.456*1000/(6*50.000*100.0)
|  | =0.669 |  | < | 1.6 | N/m㎡ | OK
P | 0.01036
Pd | 0
K | 0.423
X | 42.3
Lc | 0.182
U | 50
σc | 5.421
σs | 110.919
σs' | 81.315
τ | 0.152
τo | 0.669