## 設計条件
U型側溝の構造計算
参考資料：国土交通省近畿地方整備局 設計便覧（H24.4)
１．側溝断面寸法
| 幅 B(m) | 0.6
| 深さ H(m) | 1
| 壁厚 tw(m) | 0.15
| 底版厚 ts(m) | 0.15
２．土質条件
| 土の単位体積重量 γ(kN/m3) | 18
| 土の内部摩擦角 φ(ﾟ) | 35
| 土の粘着力 ｃ(kN/㎡) | 0
| 使用する土圧係数 | 0.5
| 壁面摩擦角の考慮 δ(°) | 0
３．荷重条件
| 上載荷重 ｑ(kN/㎡) | 10
４．RC構造設計条件
| 引張り鉄筋呼び径 Ｄ | 13
| 配筋ピッチ（mm） | 250
| 有効高 ｄ（mm） | 80
| コンクリートの設計基準強度（N/m㎡） | 21
| 鉄筋の許容応力度(N/m㎡) | 180
| σca (N/m㎡) | 7
| τa (N/m㎡) | 0.22
| τoa (N/m㎡) | 1.4
****** 計 算 結 果 *****
作用荷重
| 曲げモーメントＭ（kN･ｍ） | 4
| せん断力 Ｓ（kN） | 9.5
| σc(N/m㎡) | 4.033 | OK
| σs(N/m㎡) | 111.643 | OK
| τ(N/m㎡) | 0.119 | OK
| τo(N/m㎡) | 0.854 | OK

## 計算書
U型側溝の構造計算
参考資料：国土交通省近畿地方整備局 設計便覧（H24.4)
設計条件
１．側溝断面寸法
| 幅 B(m) |  |  | 0.6
| 深さ H(m) |  |  | 1
| 壁厚 tw(m) |  |  | 0.15
| 底版厚 ts(m) |  |  | 0.15
２．土質条件
| 土の単位体積重量 γ(kN/m3) |  |  | 18
| 土の内部摩擦角 φ(ﾟ) |  |  | 35
| 土の粘着力 ｃ(kN/㎡) |  |  | 0
| 使用する土圧係数 |  |  | 0.5 | 静止土圧係数
| 壁面摩擦角の考慮 δ(°) |  |  | 0 | 壁面摩擦角を考慮しない
３．荷重条件
| 上載荷重 ｑ(kN/㎡) |  |  | 10 | 輪荷重
４．RC構造設計条件
| 引張り鉄筋呼び径 Ｄ |  |  | 13
| 配筋ピッチ（mm） |  |  | 250
| 有効高 ｄ（mm） |  |  | 80
| コンクリートの設計基準強度（N/m㎡） |  |  | 21
| 鉄筋の許容応力度(N/m㎡) |  |  | 180
| σca (N/m㎡) |  |  | 7
| τa (N/m㎡) |  |  | 0.22
| τoa (N/m㎡) |  |  | 1.4
１．土圧の計算
a)土圧係数
静止土圧係数を使用
| ＝ | 0.5
b)主働土圧強度
| Pa=K*γ*X-2*C*√(K)+K*q |  |  |  | より
X=0.000, X=1.000の地点での土圧強度
| Pa(0)= | 5 | (kN/m2)
| Pa(X)= | 14 | (kN/m2)
c)土圧合力
P =1/2*K*γ*H^2+K*q*H
| = | 9.5 | (kN)
d)土圧成分
水平土圧
Ph=P*COS(θ+δ)
| = | 9.5 | (kN)
鉛直土圧
Pv=P*SIN(θ+δ)
| = | 0 | (kN)
e)作用位置
土圧合力作用位置
Pa(0)*COS(θ+δ)=5.000
| Pa(X)*COS(θ+δ)=14.000 |  |  |  | より
Y =1.000/3*(14.000+2*5.000)/(14.000+5.000)
| = | 0.421 | (m)
２．側壁に作用する断面力の計算
a)側壁に作用する曲げモーメント
側壁付け根での曲げモーメント
M=Ph×Y
| ＝ | 4 | (kN･m)
b)側壁に作用するせん断力
S=Ph
| ＝ | 9.5 | (kN)
３．応力度の照査
a)無筋での断面応力度
Z=b×t^2/6
| ＝ | 3750000 | (mm3)
σt=M/Z
| ＝ | 1.067 | (N/mm2) | > | σta（18N） | 0.23 | (N/mm2)
b)必要鉄筋量の計算
| M | 4 | (kN･m)
| b | 1000 | (mm)
| d | 80 | (mm)
| σsa | 180 | (N/mm2)
より、
Asreq＝M/(σsa×7/8×d)
| ＝ | 317.46 | (mm2)
c)鉄筋コンクリート断面の応力度照査
以下の設計断面について照査を行う。
| 鉄筋呼び径 D |  | 13
| 配筋ピッチ |  | 250 | (mm)
| 有効高 |  | 80 | (mm)
| 引張鉄筋量 | As | 506.8 | （mm2）
p =As/bd
| = | 0.00634
k=√(2n・p+（n・p)^2)-n・p
| = | 0.351
X=k・d
| = | 28.08 | (mm)
j = 1-k/3
| = | 0.883
応力度
σc=2M/(k･j・b・d^2)
| = | 4.033 | (N/m㎡) | < | 7 | (N/m㎡) | OK
σs=M/(p･j･b･d^2)
| = | 111.643 | (N/m㎡) | < | 180 | (N/m㎡) | OK
τ=S/B・d
| = | 0.119 | (N/m㎡) | < | 0.22 | (N/m㎡) | OK
τo=1.15*Smax/(U*d)
| = | 0.854 | (N/m㎡) | < | 1.4 | (N/m㎡) | OK
B=1000mm
ｔｗ

## データ
1
|  |  |  | K0 | 0.5 | 静止土圧係数 | 引張鉄筋量Ａｓ | 506.8
|  |  |  | KA | 0.27099 | クーロン主働土圧係数 | 周長 | 160 |  | ﾔﾝｸﾞ係数比 n | 15
|  |  |  | A1 | 2.4761 |  | 圧縮鉄筋量Ａｓ’ | 0 |  | 単位幅(mm) | 1000
|  | 度→ラジアン |  | K | 0.5 |  | 有効高d' | 0 |  |  |  |  | 引っ張り | 圧縮
φ |  | 0.61087 |  | Pa(0) | 5 |  | d | 80 |  | 鉄筋径Ｄ | 断面積 | 周長 | 3 | 4
|  |  |  | Pa(X) | 14 |  | p | 0.00634 | 1 | 6 | 31.67 | 20
α | 0 | 0 |  | P | 9.5 |  | p' | 0 | 2 | 10 | 71.33 | 30
θ | 0 | 0 |  | Ph | 9.5 |  | k | 0.351 | 3 | 13 | 126.7 | 40
δ | 0 | 0 |  | Pv | 0 |  | x | 28.08 | 4 | 16 | 198.6 | 50
|  |  |  | P0 | 5 |  | ｊ | 0.883 | 5 | 19 | 286.5 | 60
|  |  |  | Px | 14 |  | Lc | 0.155 | 6 | 22 | 387.1 | 70
|  |  |  | y | 0.421 |  | σc | 4.033 | 7 | 25 | 506.7 | 80
[7 empty] | σs | 111.643 | 8 | 29 | 642.4 | 90
[7 empty] | τ | 0.119 | 9 | 32 | 794.2 | 100
[5 empty] | δ | 1 | τ0 | 0.854 | 10 | 35 | 956.6 | 110
[5 empty] | 0 | 壁面摩擦角を考慮しない |  |  | 11 | 38 | 1140 | 120
[5 empty] | 23.3 | 壁面摩擦角を考慮する |  |  | 12 | 41 | 1340 | 130
[9 empty] | 13 | 51 | 2027 | 160
[11 empty] | 引っ張り | 圧縮
[5 empty] | 上載荷重 | 3 |  |  |  | 配筋ピッチ | 2 | 5
|  |  |  | 1 | 0 | 上載荷重なし |  |  | 1 | 125
|  |  |  | 2 | 3.5 | 群衆荷重 |  |  | 2 | 150
|  |  |  | 3 | 10 | 輪荷重 |  |  | 3 | 200
[9 empty] | 4 | 250
[9 empty] | 5 | 300
[9 empty] | 6 | 500
[10 empty] | 鉄筋許容応力度 | 2
[9 empty] | 1 | 160
[9 empty] | 2 | 180
[9 empty] | 3 | 200
4
5
6
[10 empty] | コンクリート許容応力度 | 1
[9 empty] | 1 | 21 | 7 | 0.22 | 1.4
[9 empty] | 2 | 24 | 8 | 0.23 | 1.6
[9 empty] | 3 | 27 | 9 | 0.24 | 1.7
[9 empty] | 4 | 30 | 10 | 0.25 | 1.8
[9 empty] | 5 | 40 | 14 | 0.27 | 2
6
側溝形状
|  |  |  | x | y
|  |  | 1 | 0 | 0
|  |  | 2 | 0.9 | 0
|  |  | 3 | 0.9 | 1.15
|  |  | 4 | 0.75 | 1.15
|  |  | 5 | 0.75 | 0.15
|  |  | 6 | 0.15 | 0.15
|  |  | 7 | 0.15 | 1.15
|  |  | 8 | 0 | 1.15
|  |  | 9 | 0 | 0
鉄筋
|  |  | 1 | 0.07 | 1.05
|  |  | 2 | 0.07 | 0.07
|  |  | 3 | 0.83 | 0.07
|  |  | 4 | 0.83 | 1.05
荷重
|  |  | 1 | 0.9 | 1.15
|  |  | 2 | 0.9 | 1.65
|  |  | 3 | 1.9 | 1.65
|  |  | 4 | 1.9 | 1.15
地表
|  |  | 1 | 0.9 | 1.15
|  |  | 2 | 1.9 | 1.15
土圧強度
|  |  |  | x | y
|  |  | 1 | 0.9 | 1.15
|  |  | 2 | 1.15 | 1.15
|  |  | 3 | 1.6 | 0.15
|  |  | 4 | 0.9 | 0.15
土圧合力
|  |  | 1 | 0.9 | 0.571
|  |  | 2 | 1.85 | 0.571